## specyfikacja_Table 1
Standard wykończenia budynku i lokali mieszkalnych w budynku wielorodzinnym
Warszawa ul. Kickiego 27
1. lokale mieszkalne | Wysokość pomieszczeń (+/-) 3cm | parter h - min 3,00m +/-2cm, piętro 1 h = min. 2,58 m +/-2cm
| Ściany zewnętrzne | Cegła Porotherm 25
| Ściany wewnętrzne | ściany konstrukcyjne żelbetowe , słupy żelbetowe, ściana działowa między lokalami z betonu komórkowego 24 cm
ściany działowe między lokalami w budynku z silikatu 24cm o podwyższonej izolacji akustycznej
ściany działowe w lokalu murowane z betonu komórkowego 12 cm, odmiana 500
| Strop | żelbetowy
| Drzwi wejściowe do budynku | antywłamaniowe, drewniano-aluminowe - w kolorze orzecha
| Okna i drzwi balkonowe | ALU 3 szybowe, z zewnątrz i wewnątrz kolor BLACK_BROWN RAL 80 22, skrzydła drzwi balkonowych przesuwne
szklenie zestawami szklanymi o współczynniku przenikalności cieplnej dla zestawu Uw w zakresie 0.7-0.9 W/m2K
| Brama garażowa | segmentowa, ocieplona, z automatyką, otwierania na pilota
kolor RAL 80 22
| Parapety zewnętrzne | Blacha tytan cynkowa kolor ral 70 16
| Parapety wewnętrzne | brak
| Wykończenie ścian | tynk gipsowy III kategorii
| Wykończenie sufitów | tynk gipsowy III kategorii
| Warstwy podłogowe | izolacja posadzki pianą pur + folia + wylewka anhydrytowa (4-5cm)
| Ocieplenie budynku | Wełna o grubości 20 cm, miejscowo styropian grafit 15 cm
| Elewacja | Cełga vandersanden, cięta z litej cegły
| balkony | Płytki wentylowane, hydroizolacja, termoizolacja
| Warstwy podłogowe garaż podziemny ,lokale mieszkalne | w lokalach mieszkalnych wylewka od 6 do 15 cm + folia poślizgowa, w garażu podziemnym wylewka spadkowa od 8 do 12 cm
| Barierki i balustrady | Stal nierdzewna, lakierowane w kolorze Rał 80 22
| Grzejniki | Marki premium
2. Łazienki, ubikacje | Wykończenie ścian | tynk gipsowy zacierany na “ostro”
| Wykończenie sufitów | tynk gipsowy
3. Elewacje | Cokół | Płyty granitowy od 10 mm
| Ściany zewnętrzne | tynk silikatowy lub silikonowy lub silikatowo-silikonowy oraz płytki ceramiczne w kolorze jasno beżowym firmy Vandersanden
| Izolacja | wełna mineralna o grubości ok 15 cm; współczynnik przenikalności cieplnej o parametrze λd ≤0,035[W/mK]
| Kominy | wentylacja mechaniczna garażu podziemnego , kominy w lokalach również wykonane z cegły ceramicznej
| Dachy budynku | dach wykonany z papą termozgrzewalna, dwuwarstwowo, ocieplony styrodurem spadkowym o grubości do 30 cm, obróbki blacharskie wykonane z blachy 0,5 mm o kolorze RAL 70 16
4. Otoczenie zewnętrzne | Podjazd do garażu | kostka brukowa
| Droga wjadowa i wejście na posesję | kostka brukowa
| Teren przy budynku | wyrównany w części ogrodowej
| Ogrodzenie | metalowe lub panelowe z betonową podmurówką wraz z furtką
Standardy – instalacje elektryczne
1. Instalacje w budynku | Moc w budynku/lokalu | 120kW/14kW
| Tablice – rozdzielnie | Głowna w garażu, rozdzielne w lokalach
| Instalacje elektryczne | instalacja wykonana w/t z puszkami łączeniowymi pod włączniki i gniazda, przewody siłowe w pomieszczeniu planowanym jako kuchnia oraz garaż, wykonana pod możliwość wykonania smart home - instalacja nie zawiera osprzętu
| Osprzęt | wypusty oświetleniowe na sufitach według projektu
wyprowadzenia pod kilka gniazd wtykowych według projektu w każdym z pomieszczeń
w kuchni wyprowadzenia pod gniazda pod i nadblatowe
| Instalacje teletechniczne | w salonie dla RTV, sieci LAN, w pokojach dla sieci LAN, przewody domofonowe, wideofon zawarty w starndardzie
2. Instalacje w budynku cd. | Alarm | rozprowadzone przewody pod czujniki ruchu instalacji alarmowej
| Domofon głowny przy furtce + domofon w lokalu | z montażem
| Zabezpieczenia | wyłączniki różnicowoprądowe instalowane w rozdzielnicach elektrycznych
Standardy – pozostale instalacje
2. Instalacja c.o. | Poziomy
| Szafy na rozdzielacze | szafy na rozdzielacze "schowane" w świetle ścian działowych lub nośnych lub naścienne
| Ogrzewanie podłogowe wodne | przewody grzewcze rozprowadzone w niektórych pomieszczeniach
| Pompa ciepła | brak
| Piec gazowy | Marki premium
3. Instalacja wody zimnej | Przewody | rury polietylenowe ułożone w warstwach podłogi i w ścianach
4. Instalacja wody ciepłej | Przewody | rury polietylenowe ułożone w warstwach podłogi i w ścianach
5. Instalacja kanalizacji | Poziomy podposadzkowe | rury kanalizacyjne polipropylenowe
| Piony | rury kanalizacyjne polipropylenowe
| Podejścia | rury kanalizacyjne polipropylenowe
6. Instalacja gazowa | Przewody | Brak, tylko do używania budynku, brak wewnętrznej instalacji gazowej do mieszkań
7. Instalacja wentylacji mechanicznej | Przewody | przewody wentylacyjne parteru ułożone w warstwach podłogowych piętra, przewody wentylacyjne piętra ułożone w warstwach sufitu podwieszanego
| Rekuperator | brak